## Barda Cimentacion Corrida
CLAVE | CONCEPTO | UNIDAD | CANTIDAD
A | BARDA PERIMETRAL CON CIMENTACIÓN ZAPATA CORRIDA
A01 | PRELIMINARES
A0101 | TRAZO Y NIVELACION
UEC.ED.12.100.1010 | Trazo y nivelación de terreno, para superficies menores de 300 m2, con equipo topográfico para desplante de estructuras, estableciendo ejes y referencias, incluye: limpieza, deshierbe, estacas, bancos de nivel. | m2 | 15.93
A0102 | DESPALMES
UEC.ED.10.100.1025 | Despalme de terreno tipo B, con equipo mecánico, a 20 cm de profundidad. Incluye: carga y retiro de material fuera de la obra. | m2 | 15.93
A02 | MOVIMIENTO DE TIERRAS
A0201 | EXCAVACIONES
UEC.ED.12.110.1015 | Excavación con equipo en zanja, en material tipo B de 0 a 2 m de profundidad. Incluye: extracción de material a pie en zanja, afinamiento de taludes y sobre excavaciones por procedimiento. | m3 | 23.0985
A0202 | AFINES Y COMPACTACIONES
UEC.ED.12.135.1010 | Compactación de terreno natural al 90% de su P.V.S.M., por medios semi-mecánicos, incluye: incorporación de agua. | m2 | 15.93
A0203 | RELLENOS
UEC.ED.12.125.1120 | Relleno semi-mecánico en zanja con material inerte, compactado al 95% de su PVSM en capas de 20 cm. Incluye: abundamiento, acarreo de material e incorporación de agua para compactar. | m3 | 6.372
UEC.ED.12.125.1205 | Relleno semi-mecánico en zanja con material de calidad de sub-base, compactado al 90% de su PVSM en capas de 20 cm. Incluye: abundamiento, acarreo de material e incorporación de agua para compactar, de acuerdo a norma N-CTR-CAR-1-01-011/20. | m3 | 12.753
A0204 | CARGAS Y ACARREOS
UEC.ED.14.120.1070 | Acarreo en camión de material producto de excavación al 1er km. Incluye: carga con equipo, transporte y descarga. | m3 | 34.17
UEC.ED.14.135.1060 | Acarreo en camión de material producto de excavación en los kilómetros subsecuentes al 1ro. Incluye: transporte y descarga. | m3-km | 170.85
A03 | CIMENTACIÓN
A0301 | PLANTILLAS
UEC.ED.16.100.1010 | Plantilla de 5 cm de espesor, a base de concreto fabricado en obra f'c = 100 kg/cm2, tma 19 mm (3/4"), incluye: mezcla, vaciado y limpieza. | m2 | 14.16
A0302 | HABILITADO DE ACERO DE REFUERZO EN CIMENTACIÓN
UEC.ED.16.105.1010 | Acero de refuerzo del No. 2 (1/4"), en cimentación. Incluye: dimensionamiento, corte, doblado, amarrado con alambre, ganchos y traslapes. | t | 0.05
UEC.ED.16.105.1015 | Acero de refuerzo del No. 3 (3/8"), en cimentación. Incluye: dimensionamiento, corte, doblado, amarrado con alambre, ganchos y traslapes. | t | 0.17
UEC.ED.16.105.1020 | Acero de refuerzo del No. 4 (1/2"), en cimentación. Incluye: dimensionamiento, corte, doblado, amarrado con alambre, ganchos y traslapes. | t | 0.07
UEC.ED.16.105.1030 | Acero de refuerzo del No. 6 (3/4"), en cimentación. Incluye: dimensionamiento, corte, doblado, amarrado con alambre, ganchos y traslapes. | t | 0.16
A0303 | CIMBRA EN CIMENTACIÓN
UEC.ED.16.110.1015 | Cimbra acabado común en cimentación a base de madera de pino de 3ra., incluye: dimensionamiento, cortes, armado, lubricado, alambres, torzales, separadores, andamiaje, obra falsa necesaria, descimbrado, limpieza retiro de sobrantes del frente de trabajo. | m2 | 47.25
A0304 | CONCRETOS EN CIMENTACIÓN
UEC.ED.16.115.1005 | Concreto fabricado en obra f´c = 200 kg/cm2, tma = 19 mm (3/4"), RN, en cimentación. Incluye: dosificación de agregados, mezclado, vaciado y curado. | m3 | 5.26
A0306 | ENRASES
UEC.ED.16.170.1010 | Muro de enrase, en cimentación, con tabicón macizo de 10x14x28 cm de 14 cm de espesor, asentado y junteado con mortero cemento-arena con una proporción 1:3, incluye: trazo, nivelación, plomeado y limpieza. | m2 | 9.72
A04 | ALBAÑILERÍA / CONSTRUCTIVO
A0401 | CADENAS Y CASTILLOS
UEC.ED.18.102.1025 | Cimbra de acabado aparente para castillos, dalas, cadenas y cerramientos. Incluye: dimensionamiento, cortes, armado, limpieza, calafateado, lubricado, descimbrado, acarreos a siguiente posición o retiro fuera de la obra. | m2 | 19
UEC.ED.18.100.1105 | Acero de refuerzo del No. 2 (1/4"), en albañilería (castillos, dalas, cerramientos, cadenas). Incluye: dimensionamiento, corte, doblado, amarrado con alambre, ganchos y traslapes. | t | 0.05
UEC.ED.18.100.1110 | Acero de refuerzo del No. 3 (3/8"), en albañilería (castillos, dalas, cerramientos, cadenas). Incluye: dimensionamiento, corte, doblado, amarrado con alambre, ganchos y traslapes. | t | 0.09
UEC.ED.18.105.1015 | Concreto fabricado en obra f´c = 200 kg/cm2, tma = 19 mm (3/4"), RN, en castillos, dalas, cerramientos, cadenas y repizones. Incluye: dosificación de agregados, mezclado, vaciado y curado. | m3 | 1.91
A0402 | MUROS
UEC.ED.18.115.1010 | Junta constructiva, a base de placa de poliestireno de alta densidad de 2" de espesor, incluye: trazo, limpieza de la superficie. | m2 | 3.08
UEC.ED.30.150.1040 | Muro de 15 cm de espesor, construido con block concreto hueco de 15 x 20 x 40 cm, asentado con mortero cemento-arena proporción 1:4, con junta de 1 cm, refuerzo de escalerilla a cada 3 hiladas y castillos ahogados de concreto f´c = 200 kg/cm2, armado con 1 varilla de acero No. 3, colocado a cada 0.61 m, hasta 3.50 m de altura. Incluye: trazo, nivelación, plomeado, andamiaje y limpieza. | m2 | 27.78
A0403 | CERCADOS
UEC.OE.18.105.1015 | Sistema reja de acero a base de paneles hechos con varillas calibre 6, acabado estándar, sujeta a postes de 2 1/4" x 2 1/4" calibre 16. Incluye: tapa de polietileno, abrazaderas, kit de base, elementos de fijación, nivelación, plomeo de elementos, recortes y andamiaje. | m2 | 15
UEC.ED.86.135.1010 | Reja tubular de 1.80 m de altura, a base de tubo de acero de 76 mm (3") de diámetro cédula 30, ahogado 25 cm dando un total de tubo de 2.05 m, con corte a 45°en remate, tapa para remate con lamina negra calibre 13, con separación entre cada tubo de 15 cm a centros, ángulo de 1/8"x1" de 5 cm de longitud, soldado a cada costado del tubo ahogado, una mano de primer anticorrosivo y dos manos de pintura de esmalte primera calidad. Incluye: nivelación y plomeo, presentación, ajustes, recortes, soldadura. | m | 8.4
A05 | ACABADOS
A0501 | ACABADOS DE MURO
UEC.ED.78.150.1020 | Pintura en muros, columnas y castillos tipo 100% acrílica primera calidad, considerando dos manos de pintura y una mano de sellador acrílico 5x1, hasta 3.50 m de altura. Incluye: andamiaje, preparación de la superficie. | m2 | 90.02
A0502 | LIMPIEZAS
UEC.ED.100.115.1055 | Limpieza general al termino de la obra, incluye: retiros de materiales sobrantes en lugar especificado por la supervisión, equipo y herramienta. | m2 | 15.93
NOTA: Los códigos identificados de manera diferente a los del Tabulador UEC, corresponden a conceptos de equipamientos o acabados que presentan variabilidad en sus modelos de manera constante, por lo que se consideran atípicos y no forman parte del mismo.