## Cancha Usos Multiples con Recub
CLAVE | CONCEPTO | UNIDAD | CANTIDAD
A | CANCHA DE USOS MÚLTIPLES CON RECUBRIMIENTO ACRÍLICO
A01 | PRELIMINARES
A0101 | TRAZO Y NIVELACION
UEC.ED.12.100.1020 | Trazo y nivelación con equipo topográfico, en terreno inclinado. Incluye trabajos en sitio, mojoneras, referencias de nivel y planos de trazo. | m2 | 633.75
A0102 | DESPALMES
UEC.ED.10.100.1055 | Despalme de terreno tipo B, con equipo mecánico, a 30 cm de profundidad. Incluye: carga y retiro de material fuera de la obra. | m2 | 633.75
A02 | MOVIMIENTO DE TIERRAS / TERRACERÍAS
A0201 | EXCAVACIONES
UEC.ED.12.110.1050 | Excavación con equipo en caja, en material tipo B de 0 a 2 m de profundidad. Incluye: extracción de material a pie en caja, afinamiento de taludes y sobre excavaciones por procedimiento. | m3 | 380.25
A0202 | CARGAS Y ACARREOS
UEC.ED.14.120.1063 | Acarreo en camión de material producto del despalme al 1er km. Incluye: carga con equipo, transporte y descarga. | m3 | 247.16
UEC.ED.14.135.1050 | Acarreo en camión de material producto del despalme en los kilómetros subsecuentes al 1ro. Incluye: transporte y descarga. | m3-km | 1235.8
UEC.ED.14.120.1070 | Acarreo en camión de material producto de excavación al 1er km. Incluye: carga con equipo, transporte y descarga. | m3 | 494.33
UEC.ED.14.135.1060 | Acarreo en camión de material producto de excavación en los kilómetros subsecuentes al 1ro. Incluye: transporte y descarga. | m3-km | 2471.65
A0203 | MEJORAMIENTOS
UEC.ED.12.135.1050 | Compactación de terreno natural al 90% de su P.V.S.M., por medios mecánicos, incluye: incorporación de agua. | m2 | 633.75
UEC.ED.12.140.1005 | Mejoramiento de terreno a base de cal hidratada a razón de 6 kg/m2 ( 30 kg/m3) a 20 cm de profundidad. Incluye: escarificado, hidratado, mezclado, nivelado y compactado con equipo al 90% de su PVSM. | m3 | 633.75
A0204 | RELLENOS
UEC.ED.12.125.1425 | Relleno mecánico en caja con material calidad de sub-base, compactado al 90% de su PVSM en capas de 20 cm. Incluye: abundamiento, acarreo de material e incorporación de agua para compactar, de acuerdo a norma N-CTR-CAR-1-01-011/20. | m3 | 253.5
UEC.ED.12.125.1440 | Relleno mecánico en caja con material calidad de base, compactado al 95% de su PVSM en capas de 20 cm. Incluye: abundamiento, acarreo de material e incorporación de agua para compactar, de acuerdo a norma N-CTR-CAR-1-01-011/20. | m3 | 126.75
A03 | ALBAÑILERÍA/CONSTRUCTIVO
A0301 | FIRMES
UEC.ED.30.295.1055 | Muerto a base de concreto f'c= 150 kg/cm2, tma 19 mm. Incluye: excavación a mano, afine de fondo y talud, desperdicios, colado, curado, vibrado, movimiento del material dentro de la obra y limpieza. | m3 | 1.09
UEC.OE.10.145.1010 | Casquillo metálico a base de tubo de acero negro (OC IMCA), ASTM A53, ahogado en muerto de concreto. Incluye: dimensionamiento, cortes, primario de taller, presentación y fijación. | kg | 8.04
UEC.UB.10.140.1010 | Pasajunta a base de varilla de acero del No. 4 (1/2"). Incluye: dimensionamiento y corte. | kg | 225.44
UEC.ED.30.105.1010 | Piso de 10 cm de espesor de concreto fabricado en obra f´c = 200 kg/cm2, tma = 19 mm, armado con malla electrosoldada 6,6 / 10-10, terminado pulido. Incluye: compactación de terreno, trazo, habilitados de malla, separadores, cimbra en fronteras, curado y limpieza. | m2 | 618.24
UEC.UB.10.150.1010 | Corte con disco hasta 1 cm de profundidad en pavimento de concreto hidráulico. Incluye: trazo, guía y limpieza. | m | 577.8
CAUMU.10.UOE.1001 | Sellado en uniones de concreto colocando doble membrana de refuerzo de poliester tejida de 27.5 cm de ancho, pegada con resina en emulsión estireno-acrílica con viscosidad alta y alto contenido de sólidos, especificación de acuerdo a proyecto. Incluye: preparación de la superficie, dimensionamiento y limpieza. | m | 475
A0302 | GUARNICIONES Y BANQUETAS
UEC.UB.10.110.1030 | Guarnición trapezoidal de 15x20x40 cm elaborada a base de concreto fabricado en obra f'c 150 kg/cm2, tma 19 mm (3/4"), armada con medio castillo electrosoldado acabado pulido, incluye: habilitado, cortes, empalmes y amarrado con alambre de acero, dobleces, ganchos, anclajes, trazo, preparación de la superficie, alineado, cimbra metálica, cortes con disco de 3 cm de profundidad a cada 2.30 o 2.40 m según sea el sentido de la cancha, colado, vibrado, curado, retiro de cimbra y limpieza. | m | 103.6
UEC.ED.18.115.1030 | Sistema de calafateo para juntas de entre 6 y 12 mm a base de espuma de polietileno de baja densidad SIKAROD y sellador elástico SIKAFLEX -1CSL marca SIKA o similar en calidad, costo y garantía. Incluye: Preparación, limpieza y presentación. | m | 102.8
A0303 | CERCADOS
UEC.ED.30.295.1055 | Muerto a base de concreto f'c= 150 kg/cm2, tma 19 mm. Incluye: excavación a mano, afine de fondo y talud, desperdicios, colado, curado, vibrado, movimiento del material dentro de la obra y limpieza. | m3 | 0.252
UEC.ED.18.102.1015 | Cimbra de madera acabado común para castillos, dalas, cadenas y cerramientos. Incluye: dimensionamiento, cortes, armado, limpieza, calafateado, lubricado, descimbrado, acarreos a siguiente posición o retiro fuera de la obra. | m2 | 43.8
UEC.ED.18.105.1005 | Concreto fabricado en obra f´c = 150 kg/cm2, tma = 19 mm (3/4"), RN, en castillos, dalas, cerramientos, cadenas y repizones. Incluye: dosificación de agregados, mezclado, vaciado y curado. | m3 | 3.285
UEC.OE.18.100.1075 | Malla ciclónica galvanizada calibre 10.5 con abertura de 63 x 63 mm, barra superior e intermedia a base de tubo galvanizado cédula 30 de 1 1/2" (38 mm), postes de línea a base de tubo galvanizado cédula 30 de 1 7/8" (48 mm) a cada 2.00 m, postes esquineros y cargadores a base de tubo galvanizado cédula 30 de 2 3/8" (60 mm), hasta 2.00 m de altura. Incluye: trazo, presentación, anclaje de postes a muerto, malla ahogada en cadena, nivelación y plomeo. | m2 | 219
UEC.OE.18.100.1020 | Puerta de acceso de malla ciclónica de 2.00 x 2.00m, dos hojas abatibles de 1.00 x 2.00m hechas a base de malla ciclónica galvanizada calibre 10.5 con abertura de 63 x 63mm, barra superior fija, marco e intermedios de las hojas a base de tubo galvanizado calibre 20 de 1 1/2" (38mm). Incluye: bisagras, pasador horizontal y vertical, candado, nivelación y plomeo. | Pieza | 1
A0304 | RAMPAS
UEC.ED.12.125.1221 | Relleno semi-mecánico en caja con material inerte, compactado al 90% de su PVSM en capas de 20 cm. Incluye: abundamiento, acarreo de material e incorporación de agua para compactar. | m3 | 1.2
UEC.ED.16.170.1025 | Muro de enrase 14 cm de espesor, con tabique de barro de 7 x 14 x 28 cm, asentado y junteado con mortero cemento-arena proporción 1:4. Incluye: trazo, nivelación, plomeado y limpieza. | m2 | 1.2
UEC.ED.18.100.1105 | Acero de refuerzo del No. 2 (1/4"), en albañilería (castillos, dalas, cerramientos, cadenas). Incluye: dimensionamiento, corte, doblado, amarrado con alambre, ganchos y traslapes. | t | 0.00321
UEC.ED.18.100.1110 | Acero de refuerzo del No. 3 (3/8"), en albañilería (castillos, dalas, cerramientos, cadenas). Incluye: dimensionamiento, corte, doblado, amarrado con alambre, ganchos y traslapes. | t | 0.05
UEC.ED.18.102.1015 | Cimbra de madera acabado común para castillos, dalas, cadenas y cerramientos. Incluye: dimensionamiento, cortes, armado, limpieza, calafateado, lubricado, descimbrado, acarreos a siguiente posición o retiro fuera de la obra. | m2 | 2.4
UEC.ED.18.105.1015 | Concreto fabricado en obra f´c = 200 kg/cm2, tma = 19 mm (3/4"), RN, en castillos, dalas, cerramientos, cadenas y repizones. Incluye: dosificación de agregados, mezclado, vaciado y curado. | m3 | 0.18
UEC.ED.30.105.1050 | Piso de 10 cm de espesor de concreto fabricado en obra f´c = 200 kg/cm2, tma = 19 mm, armado con malla electrosoldada 6,6 / 10-10, terminado escobillado. Incluye: compactación de terreno, trazo, habilitados de malla, separadores, cimbra en fronteras, curado y limpieza. | m2 | 0.3
A04 | ACABADOS
A0401 | ACABADOS DE PISO
CAUMU.10.UOE.1002 | Membrana de refuerzo de poliester tejida sobre superficie de concreto pegada con resina en emulsión estireno-acrílica con viscosidad alta y alto contenido de sólidos, especificación de acuerdo a proyecto. Incluye: preparación de la superficie, traslapes, dimensionamiento y limpieza. | m2 | 618.24
CAUMU.10.UOE.1003 | Sellado sobre superficie de concreto a base de pasta de emulsión acuosa mezclada con resinas de mediana viscosidad y con un contenido alto de sólidos, especificación de acuerdo a proyecto. Incluye: preparación de la superficie, aplicación a dos capas y limpieza. | m2 | 618.24
CAUMU.10.UOE.1004 | Recubrimiento acrilico sobre superficie de concreto a base de resinas acrílicas de primera calidad, alto contenido de sólidos, pigmentos de color inorgánicos, agregados de arena sílica y finos, especificación de acuerdo a proyecto. Incluye: preparación de la superficie, aplicación a dos capas y limpieza. | m2 | 618.24
CAUMU.10.UOE.1005 | Líneas delimitantes de áreas de cancha de 5 cm de ancho a base de acrilico a base de resinas acrílicas de primera calidad, alto contenido de sólidos, pigmentos de color inorgánicos, agregados de arena sílica y finos, especificación de acuerdo a proyecto, sobre firme de concreto. Incluye: trazo, delimitación del ancho de línea con cinta de papel, preparación de la superficie, aplicación a dos manos hasta cubrir perfectamente la superficie y limpieza. | m | 554.46
UEC.OE.10.110.1030 | Franja perimetral con un espesor total de 15 cm, elaborada a base de piedra bola de la región asentada y emboquillada con mortero cemento-arena proporción 1:4. Incluye: preparación de la superficie, alineado, cimbra común, curado, retiro de cimbra y limpieza. | m2 | 85.76
A0402 | HERRERÍAS
UEC.OE.10.110.1010 | Postes para colocar red de voleibol con un desarrollo para cada poste de 3.25 m, a base de tubo negro cédula 30 de 64 mm (2 1/2"), con 6 ganchos de fierro liso de 1/4" de diámetro, rondanas, tuercas hexagonales, tapa para el tubo, primer y pintura esmalte primera calidad a dos manos en postes metálicos. Incluye: soldadura de la serie 6018. | juego | 1
UEC.OE.10.110.1015 | Red para voleibol profesional de 9.50x1.00 m, tejida en hexágonos con cordón de nylon de 5 mm de diámetro y apertura de 10 cm, de alta durabilidad. Incluye: elementos para sujeción a postes. | Pieza | 1
UEC.OE.10.105.1015 | Estructura para tablero de basquetbol y portería de futbolito en cancha de usos múltiples, elaborada a base de tubo negro de acero (ASTMA-513) cédula 30 de3" de diámetro (OC 76 mm) (peso aproximado de acero en estructura de 300 kg por pieza), ahogada en muertos de concreto, de acuerdo a plano, incluye: montaje, doblado, conexiones, soldadura AWS-electrodo E-7018, cortes, sujeción, nivelación, maniobras, limpieza mecánica del elemento, aplicación de una capa de primario epóxico E-10, de dos milésimas de capa seca total y dos manos de pintura esmalte alquidálico primera calidad de alta duración de dos milésimas de capa seca total aplicada con pistola de aire. | Pieza | 2
UEC.OE.10.105.1010 | Tablero de básquetbol (ajustable en 45 cm de altura) medida oficial de 1.80x1.05 m, marco de PTR de 1 1/2"x1 1/2", 4 refuerzos verticales de ángulo de 1 1/2",2 guías verticales de PTR de 1 1/4" y base deslizable con PTR de 1 1/2", doble placa de 1/4", una para base y otra a la estructura, marco de ángulo de aluminio de1 1/2", perno roscado de 3/4", lámina de acrílico trasparente de 1/2" de espesor, aro retráctil de dimensiones oficiales de 45 cm de diámetro con fierro redondo de 3/4" tipo spalding, red de hilo de 0.40 m de longitud, primer y esmalte primera calidad, en marco y base, manivela de ajuste a base de redondo de 1/2" de diámetro de 2.00 m de altura, soldadura de la serie 6018 rotulación con vinil de acuerdo a diseño y colores indicados por la entidad normativa en materia de deporte. Incluye: piezas especiales y fijación. | Pieza | 2
A0403 | LIMPIEZAS
UEC.ED.100.115.1055 | Limpieza general al termino de la obra, incluye: retiros de materiales sobrantes en lugar especificado por la supervisión, equipo y herramienta. | m2 | 633.75
NOTA: Los códigos identificados de manera diferente a los del Tabulador UEC, corresponden a conceptos de equipamientos o acabados que presentan variabilidad en sus modelos de manera constante, por lo que se consideran atípicos y no forman parte del mismo.