## Techado Cancha Usos Múltiples
CLAVE | CONCEPTO | UNIDAD | CANTIDAD
A | TECHADO CANCHA DE USOS MÚLTIPLES
A01 | PRELIMINARES
A0101 | TRAZO Y NIVELACION
UEC.ED.12.100.1015 | Trazo y nivelación con equipo topográfico, en terreno plano. Incluye trabajos en sitio, mojoneras, referencias de nivel y planos de trazo. | m2 | 751.08
A02 | MOVIMIENTO DE TIERRAS / TERRACERÍAS
A0201 | EXCAVACIONES
UEC.ED.12.105.1020 | Excavación manual en zanja, en material tipo B de 0 a 2 m de profundidad. Incluye: extracción de material a pie en zanja, afinamiento de taludes y sobre excavaciones por procedimiento. | m3 | 77.98
A0202 | MEJORAMIENTOS
UEC.ED.12.140.1001 | Mejoramiento de terreno a base de cal hidratada a razón de 1.5 kg/m2 ( 7.5 kg/m3) a 20 cm de profundidad. Incluye: escarificado, hidratado, mezclado, nivelado y compactado con equipo al 90% de su PVSM. | m3 | 8.66
A0203 | RELLENOS
UEC.ED.12.125.1205 | Relleno semi-mecánico en zanja con material de calidad de sub-base, compactado al 90% de su PVSM en capas de 20 cm. Incluye: abundamiento, acarreo de material e incorporación de agua para compactar, de acuerdo a norma N-CTR-CAR-1-01-011/20. | m3 | 17.33
UEC.ED.12.125.1115 | Relleno semi-mecánico en zanja con material inerte, compactado al 90% de su PVSM en capas de 20 cm. Incluye: abundamiento, acarreo de material e incorporación de agua para compactar. | m3 | 60.65
A0204 | CARGAS Y ACARREOS
UEC.ED.14.115.1060 | Acarreo en carretilla de material producto de excavación a una distancia máxima de 100 m. Incluye: carga, transporte y descarga. | m3 | 101.37
UEC.ED.14.120.1070 | Acarreo en camión de material producto de excavación al 1er km. Incluye: carga con equipo, transporte y descarga. | m3 | 101.37
UEC.ED.14.135.1060 | Acarreo en camión de material producto de excavación en los kilómetros subsecuentes al 1ro. Incluye: transporte y descarga. | m3-km | 506.85
A03 | CIMENTACIÓN
A0301 | PLANTILLAS
UEC.ED.16.100.1010 | Plantilla de 5 cm de espesor, a base de concreto fabricado en obra f'c = 100 kg/cm2, tma 19 mm (3/4"), incluye: mezcla, vaciado y limpieza. | m2 | 20.28
A0302 | HABILITADO DE ACERO DE REFUERZO EN CIMENTACIÓN
UEC.ED.16.105.1015 | Acero de refuerzo del No. 3 (3/8"), en cimentación. Incluye: dimensionamiento, corte, doblado, amarrado con alambre, ganchos y traslapes. | t | 0.27
UEC.ED.16.105.1025 | Acero de refuerzo del No. 5 (5/8"), en cimentación. Incluye: dimensionamiento, corte, doblado, amarrado con alambre, ganchos y traslapes. | t | 0.27
A0303 | CIMBRA EN CIMENTACIÓN
UEC.ED.16.110.1015 | Cimbra acabado común en cimentación a base de madera de pino de 3ra., incluye: dimensionamiento, cortes, armado, lubricado, alambres, torzales, separadores, andamiaje, obra falsa necesaria, descimbrado, limpieza retiro de sobrantes del frente de trabajo. | m2 | 30.84
A0304 | CONCRETOS EN CIMENTACIÓN
UEC.ED.16.115.1010 | Concreto fabricado en obra f´c = 250 kg/cm2, tma = 19 mm (3/4"), RN, en cimentación. Incluye: dosificación de agregados, mezclado, vaciado y curado. | m3 | 5.15
A04 | ESTRUCTURA
A0401 | ACERO ESTRUCTURAL
UEC.ED.22.120.1120 | Columna a base de perfil comercial HSS, ASTM A500 Grado B. Incluye: planos de taller, dimensionamiento, cartabones, cortes, perfilado, erección, presentación, plomeado, punteo, soldadura, primario de taller y limpieza. | kg | 2093.08
UEC.ED.22.100.1110 | Base para columna fabricada de placa de acero estructural ASTM A36. Incluye: planos de taller, dimensionamiento, cortes, perfilado y barrenos. | kg | 247.46
UEC.ED.22.110.1115 | Ancla de acero redondo 19.1 mm (3/4"), doblada en L, con rosca estándar con tuerca estructural hexagonal y arandela de seguridad. Incluye: planos de taller, fabricación, embebido, torque especificado y limpieza. | kg | 85.83
A0402 | ADITIVOS EN ESTRUCTURA
UEC.ED.30.200.1010 | Mortero nivelante grout entre superficie de concreto hidráulico y placa de acero marca FESTER catalogo FESTERGROUT o similar en calidad, costo y garantía, curado de áreas expuestas. Incluye: preparación, inyección, fraguado, corte de cantos, aplicación de protector, limpieza. Norma CRD-21 Y ASTM C1107. | cm3 | 44100
A05 | SUPERESTRUCTURA
A0501 | ACERO ESTRUCTURAL
UEC.ED.22.120.1305 | Armadura a base de perfil comercial ángulo, ASTM A36. Incluye: planos de taller, dimensionamiento, cartabones, cortes, perfilado, erección, presentación, plomeado, punteo, soldadura, primario de taller y limpieza. | kg | 4759.57
UEC.ED.22.120.1180 | Largueros a base de perfil comercial polín MonTen, ASTM A500 . Incluye: planos de taller, dimensionamiento, cartabones, cortes, perfilado, erección, presentación, plomeado, punteo, soldadura, primario de taller y limpieza. | kg | 4746.56
UEC.ED.22.120.1350 | Contraviento a base de perfil comercial redondo solido (OS IMCA), ASTM A36 . Incluye: planos de taller, dimensionamiento, cartabones, cortes, perfilado, erección, presentación, plomeado, punteo, soldadura, primario de taller y limpieza. | kg | 534.95
UEC.ED.22.120.1355 | Contravientos a base de perfil comercial ángulo, ASTM A36. Incluye: planos de taller, dimensionamiento, cartabones, cortes, perfilado, erección, presentación, plomeado, punteo, soldadura, primario de taller y limpieza. | kg | 219.65
UEC.ED.22.120.1405 | Tensor a base de perfil comercial redondo solido (OS IMCA), ASTM A36 . Incluye: planos de taller, dimensionamiento, cartabones, cortes, perfilado, erección, presentación, plomeado, punteo, soldadura, primario de taller y limpieza. | kg | 125.17
UEC.ED.22.120.1155 | Trabe a base de perfil comercial PTR (OR IMCA) ASTM A500. Incluye: planos de taller, dimensionamiento, cartabones, cortes, perfilado, erección, presentación, plomeado, punteo, soldadura, primario de taller y limpieza. | kg | 539.74
A0502 | CONEXIONES DE ACERO
UEC.ED.22.125.1010 | Conexión soldada entre elementos de acero, a base de placa de acero A-36, a cualquier altura. Incluye: planos de taller, dimensionamiento, cartabones, cortes, perfilado, erección, presentación, punteo, soldadura, primario de taller y limpieza. | kg | 249.53
UEC.ED.22.125.1020 | Conexión soldada entre elementos de acero, a base de ángulo de acero A-36, a cualquier altura. Incluye: planos de taller, dimensionamiento, cartabones, cortes, perfilado, erección, presentación, punteo, soldadura, primario de taller y limpieza. | kg | 182.89
A0503 | CUBIERTAS
UEC.ED.28.130.1000 | Cubierta a base de lámina galvanizada Calibre 24, Pintro marca TERNIUM línea TR-72, P o similar en calidad, costo y garantía. Incluye: dimensionamiento, trazo, elevación, empalme, sello de juntas y limpieza. | m2 | 741.99
UEC.ED.28.150.1050 | Cumbrera (caballete) para lámina galvanizada Calibre 24, Pintro marca TERNIUM línea TR-72, P. Incluye: dimensionamiento, trazo, elevación, empalme, sello de juntas y limpieza. | m | 32.6
UEC.ED.28.100.1015 | Canalón de lámina galvanizada Calibre 18, engargolado y colocado a cualquier altura en lámina de cubierta o estructura de acero. Incluye: dimensionamiento, troquelado, doblado, fijación, nivelación, sellado, calafateo y limpieza. | kg | 447.09
A06 | ACABADOS
A0601 | ACABADOS EN ACERO ESTRUCTURAL
UEC.ED.78.155.1015 | Pintura de esmalte primera calidad en superficies metálicas, a cualquier altura. Incluye: preparación de la superficie, dilución, aplicación a dos manos hasta cubrir perfectamente la superficie, andamiaje y limpieza. | kg | 13784.43
A0602 | LIMPIEZAS
UEC.ED.100.115.1055 | Limpieza general al termino de la obra, incluye: retiros de materiales sobrantes en lugar especificado por la supervisión, equipo y herramienta. | m2 | 721.5
A07 | INSTALACIÓN PLUVIAL
A0701 | SOPORTERÍA
UEC.ED.36.100.1145 | Abrazadera para unicanal galvanizada para tubo de 102 mm de diámetro, con tornillo, a cualquier altura. Incluye: trazo, presentación, elementos de fijación y limpieza. | Pieza | 48
UEC.ED.36.110.1015 | Riel unicanal liso de 4 x 4 cm tramo de 3 metros, a cualquier altura. Incluye: preparación, cortes, colocación, trazo, presentación, elementos de fijación y limpieza. | Pieza | 29.28
A0702 | TUBERÍA Y PIEZAS ESPECIALES
UEC.ED.42.100.1010 | Tubo de PVC DWV, un extremo liso y otro con bocina, de 100 mm (4") diámetro nominal, a cualquier altura. Incluye: trazo, nivelación, colocación, fijación, conexión con otros tubos o conexiones y limpieza. | m | 56
UEC.ED.42.105.1030 | Codo de 45° para tubo de PVC DWV, de 100 mm (4") de diámetro, a cualquier altura. Incluye: trazo, nivelación, colocación, fijación, conexión con otros tubos o conexiones y limpieza. | Pieza | 32
UEC.ED.40.120.1010 | Coladera para azotea, con cúpula, conexión para tubo de 102 mm (4”) para roscar, fierro colado, marca HELVEX 444 o similar en calidad, costo y garantía. Incluye: fijación a piso y conexión línea sanitaria. | Pieza | 8
UEC.ED.42.105.1150 | Cople para tubo de PVC DWV, de 100 mm (4") de diámetro, a cualquier altura. Incluye: trazo, nivelación, colocación, fijación, conexión con otros tubos o conexiones y limpieza. | Pieza | 16
B | ACCIONES COMPLEMENTARIAS
B01 | INSTALACIÓN PLUVIAL
B0101 | OBRA CIVIL
UEC.ED.12.105.1020 | Excavación manual en zanja, en material tipo B de 0 a 2 m de profundidad. Incluye: extracción de material a pie en zanja, afinamiento de taludes y sobre excavaciones por procedimiento. | m3 | 23.94
UEC.ED.14.120.1070 | Acarreo en camión de material producto de excavación al 1er km. Incluye: carga con equipo, transporte y descarga. | m3 | 31.12
UEC.ED.14.135.1060 | Acarreo en camión de material producto de excavación en los kilómetros subsecuentes al 1ro. Incluye: transporte y descarga. | m3-km | 155.6
UEC.ED.12.125.1210 | Relleno semi-mecánico en zanja con material de calidad de sub-base, compactado al 95% de su PVSM en capas de 20 cm. Incluye: abundamiento, acarreo de material e incorporación de agua para compactar, de acuerdo a norma N-CTR-CAR-1-01-011/20. | m3 | 0.42
UEC.ED.18.102.1015 | Cimbra de madera acabado común para castillos, dalas, cadenas y cerramientos. Incluye: dimensionamiento, cortes, armado, limpieza, calafateado, lubricado, descimbrado, acarreos a siguiente posición o retiro fuera de la obra. | m2 | 46.38
UEC.ED.18.100.1110 | Acero de refuerzo del No. 3 (3/8"), en albañilería (castillos, dalas, cerramientos, cadenas). Incluye: dimensionamiento, corte, doblado, amarrado con alambre, ganchos y traslapes. | t | 0.6
UEC.ED.18.105.1015 | Concreto fabricado en obra f´c = 200 kg/cm2, tma = 19 mm (3/4"), RN, en castillos, dalas, cerramientos, cadenas y repizones. Incluye: dosificación de agregados, mezclado, vaciado y curado. | m3 | 7.5
UEC.ED.30.205.1421 | Aplanado de 2 cm de espesor a base de mortero cemento-arena proporción 1:4 acabado pulido, con impermeabilizante integral de primera calidad a razón de 2 kg por cada 50 kg de cemento, en muro a 3.50 m de altura. Incluye: preparación de la superficie, mezcla, aplicación, plomeado, andamiaje y limpieza. | m2 | 61.38
UEC.ED.86.200.1010 | Marco y contramarco a base de perfil comercial ángulo. Incluye: trazo, dimensionamiento, cortes, anclas, soldadura, primario de taller, presentación y fijación. | kg | 68.2
UEC.ED.86.210.1130 | Rejilla electroforjada tipo IS-05 (24.4 kg/m2) de acero al carbón de soleras de carga de 3.2 x 25.4 mm (1/8" x 1") a cada 30.2 mm (1 1/16") de separación y varillas lisas de 6.6 mm de diámetro a cada 100 mm de separación, superficie lisa o dentada y acabado pintado. Incluye: trazo, dimensionamiento, cortes y fijación. | m2 | 23.87
NOTA: Los códigos identificados de manera diferente a los del Tabulador UEC, corresponden a conceptos de equipamientos o acabados que presentan variabilidad en sus modelos de manera constante, por lo que se consideran atípicos y no forman parte del mismo.